## 五台县
采样地点 |  |  |  | 城区唐家湾庄 | 锦绣苑小区 | 冷库宿舍
序号 | 参数 | 单位 | 标准规定 | 64 | 65 | 66
1 | 色度 | 度 | ≤15 | ＜5 | ＜5 | ＜5
2 | 浑浊度 | NTU | ≤1（水源与净水技术条件限制时为≤3） | ＜1 | ＜1 | ＜1
3 | 臭和味 | / | 无异臭、异味 | 无 | 无 | 无
4 | 肉眼可见物 | / | 无 | 无 | 无 | 无
5 | 氨氮 | mg/L | ≤0.5 | ＜0.02 | ＜0.02 | ＜0.02
6 | 硝酸盐（以氮计） | mg/L | ≤10（地下水源限制时为20） | 2.84 | 2.99 | 3.13
7 | 砷 | mg/L | ≤0.01 | 0.00066 | 0.00047 | 0.00054
8 | 汞 | mg/L | ≤0.001 | ＜0.00007 | ＜0.00007 | ＜0.00007
9 | 镉 | mg/L | ≤0.005 | ＜0.00006 | ＜0.00006 | ＜0.00006
10 | 铬（六价） | mg/L | ≤0.05 | ＜0.004 | ＜0.004 | 0.006
11 | 铅 | mg/L | ≤0.01 | 0.00015 | 0.00014 | 0.00021
12 | 耗氧量 | mg/L | ≤3（水源限制，源水耗氧量＞6mg/L时为5） | 0.48 | 0.48 | 0.56
13 | 菌落总数 | CFU/mL | ≤100 | 68 | 62 | 38
14 | 总大肠菌群 | MPN/100mL | 不得检出 | 未检出 | 未检出 | 未检出
15 | 耐热大肠菌群 | MPN/100mL | 不得检出 | 未检出 | 未检出 | 未检出
16 | 大肠埃希氏菌 | MPN/100mL | 不得检出 | 未检出 | 未检出 | 未检出